## 污水厂
广州市2016年国控企业污染源（污水处理厂）监督性监测结果（第1季度1月份）
行政区 | 企业名称 | 监测点位 | 监测日期 | 执行标准名称 | 监测项目名称(单位) | 污染物浓度 | 标准限值 | 是否达标
萝岗区 | 广州开发区水质净化管理中心（西区水质净化厂） | 出水口 | 2016-01-06 | 《城镇污水处理厂污染物排放标准》（GB18918-2002）一级B标准+广东省《水污染物排放限值》(DB44/26-2001）第二时段二级标准 | pH值(无量纲) | 7.11 | 6～9 | 是
[5 empty] | 氨氮(mg/L) | 0.18 | 8 | 是
[5 empty] | 动植物油(mg/L） | 0.2 | 3 | 是
[5 empty] | 粪大肠菌群（个/L） | ＜10 | 10000 | 是
[5 empty] | 镉(mg/L） | ND(0.003) | 0.01 | 是
[5 empty] | 化学需氧量(mg/L） | ＜10 | 60 | 是
[5 empty] | 硫化物(mg/L） | ND(0.005) | 1 | 是
[5 empty] | 六价铬(mg/L） | ND(0.004) | 0.05 | 是
[5 empty] | 铅(mg/L） | ND(0.05) | 0.1 | 是
[5 empty] | 色度（倍） | 4 | 30 | 是
[5 empty] | 石油类(mg/L） | ND(0.04) | 3 | 是
[5 empty] | 烷基汞(mg/L） | ND(7×10-7) | 不得检出 | 是
[5 empty] | 五日生化需氧量(mg/L） | 2 | 20 | 是
[5 empty] | 悬浮物(mg/L） | 8 | 20 | 是
[5 empty] | 阴离子表面活性剂(mg/L） | 0.05 | 1 | 是
[5 empty] | 总氮(mg/L） | 3.32 | 20 | 是
[5 empty] | 总铬(mg/L） | ND(0.01) | 0.1 | 是
[5 empty] | 总汞(mg/L） | 1.2×10-5 | 0.001 | 是
[5 empty] | 总磷(mg/L） | 0.2 | 1 | 是
[5 empty] | 总砷(mg/L） | ND(0.01) | 0.1 | 是
[5 empty] | 总余氯（mg/L） | ND(0.02) | / | /
萝岗区 | 广州开发区水质净化管理中心（东区水质净化厂） | 出水口 | 2016-01-06 | 《城镇污水处理厂污染物排放标准》（GB18918-2002）一级B标准 | pH值(无量纲) | 7.15 | 6～9 | 是
[5 empty] | 氨氮(mg/L) | 0.11 | 8 | 是
[5 empty] | 动植物油(mg/L） | 0.25 | 3 | 是
[5 empty] | 粪大肠菌群（个/L） | ＜10 | 10000 | 是
[5 empty] | 镉(mg/L） | ND(0.003) | 0.01 | 是
[5 empty] | 化学需氧量(mg/L） | ＜10 | 60 | 是
[5 empty] | 硫化物(mg/L） | ND(0.005) | 1 | 是
[5 empty] | 六价铬(mg/L） | ND(0.004) | 0.05 | 是
[5 empty] | 铅(mg/L） | ND(0.05) | 0.1 | 是
[5 empty] | 色度（倍） | 4 | 30 | 是
[5 empty] | 石油类(mg/L） | ND(0.04) | 3 | 是
[5 empty] | 烷基汞(mg/L） | ND(7×10-7) | 不得检出 | 是
[5 empty] | 五日生化需氧量(mg/L） | 1.9 | 20 | 是
[5 empty] | 悬浮物(mg/L） | 9 | 20 | 是
[5 empty] | 阴离子表面活性剂(mg/L） | ND(0.05) | 1 | 是
[5 empty] | 总氮(mg/L） | 1.82 | 20 | 是
[5 empty] | 总铬(mg/L） | ND(0.01) | 0.1 | 是
[5 empty] | 总汞(mg/L） | ND(9×10-6) | 0.001 | 是
[5 empty] | 总磷(mg/L） | 0.18 | 1.5 | 是
[5 empty] | 总砷(mg/L） | ND(0.01) | 0.1 | 是
白云区 | 东华（移民）工业园污水处理站 | 出水口 | 2016-01-05 | 广东省《水污染物排放限值》(DB44/26-2001）第二时段一级标准 | pH值(无量纲) | 7.39 | 6～9 | 是
[5 empty] | 氨氮(mg/L) | 0.12 | 10 | 是
[5 empty] | 动植物油(mg/L） | 0.07 | 10 | 是
[5 empty] | 粪大肠菌群（个/L） | ＜10 | / | /
[5 empty] | 镉(mg/L） | ND(0.003) | 0.1 | 是
[5 empty] | 化学需氧量(mg/L） | 18.6 | 90 | 是
[5 empty] | 硫化物(mg/L） | ND(0.005) | 0.5 | 是
[5 empty] | 六价铬(mg/L） | ND(0.004) | 0.5 | 是
[5 empty] | 铅(mg/L） | ND(0.05) | 1 | 是
[5 empty] | 色度（倍） | 4 | 40 | 是
[5 empty] | 石油类(mg/L） | ND(0.04) | 5 | 是
[5 empty] | 烷基汞(mg/L） | ND(7×10-7) | 不得检出 | 是
[5 empty] | 五日生化需氧量(mg/L） | 6.5 | 20 | 是
[5 empty] | 悬浮物(mg/L） | 9 | 60 | 是
[5 empty] | 阴离子表面活性剂(mg/L） | 0.27 | 5 | 是
[5 empty] | 总氮(mg/L） | 13.6 | / | /
[5 empty] | 总铬(mg/L） | ND(0.01) | 1.5 | 是
[5 empty] | 总汞(mg/L） | 4.80×10-4 | 0.05 | 是
[5 empty] | 总磷(mg/L） | 0.19 | 0.5 | 是
[5 empty] | 总砷(mg/L） | ND(0.01) | 0.5 | 是
[5 empty] | 总余氯(mg/L） | 4.25 | / | /
南沙区 | 广州市番禺东涌工业污水处理有限公司 | 出水口 | 2016-01-07 | 广东省《水污染物排放限值》(DB44/26-2001）第一时段一级标准 | pH值(无量纲) | 7.17 | 6～9 | 是
[5 empty] | 氨氮(mg/L) | 1.83 | 10 | 是
[5 empty] | 苯胺类(mg/L) | 1.44 | 1 | 否
[5 empty] | 动植物油(mg/L） | 0.05 | 10 | 是
[5 empty] | 二氧化氯(mg/L) | ND（0.27） | / | /
[5 empty] | 粪大肠菌群（个/L） | ＜10 | / | /
[5 empty] | 镉(mg/L） | ND（0.003） | 0.1 | 是
[5 empty] | 化学需氧量(mg/L） | 33.3 | 100 | 是
[5 empty] | 挥发酚(mg/L) | 0.0156 | 0.3 | 是
[5 empty] | 硫化物(mg/L） | ND（0.005） | 0.5 | 是
[5 empty] | 六价铬(mg/L） | ND（0.004） | 0.5 | 是
[5 empty] | 铅(mg/L） | ND（0.05） | 1 | 是
[5 empty] | 色度（倍） | 4 | 50 | 是
[5 empty] | 石油类(mg/L） | ND（0.04） | 5 | 是
[5 empty] | 铜(mg/L) | ND（0.01） | 0.5 | 是
[5 empty] | 烷基汞(mg/L） | ND（7×10-7） | 不得检出 | 是
[5 empty] | 五日生化需氧量(mg/L） | 11.3 | 20 | 是
[5 empty] | 悬浮物(mg/L） | 9 | 70 | 是
[5 empty] | 阴离子表面活性剂(mg/L） | 0.28 | 5 | 是
[5 empty] | 总氮(mg/L） | 7.51 | / | /
[5 empty] | 总铬(mg/L） | ND（0.01） | 1.5 | 是
[5 empty] | 总汞(mg/L） | 2.7×10-5 | 0.05 | 是
[5 empty] | 总磷(mg/L） | 0.16 | 0.5 | 是
[5 empty] | 总砷(mg/L） | ND（0.01） | 0.5 | 是
[5 empty] | 总锑(mg/L） | 5.4×10-3 | / | /
萝岗区 | 广州开发区水质净化管理中心（九龙水质净化一厂） | 出水口 | 2016-01-07 | 《城镇污水处理厂污染物排放标准》（GB18918-2002）一级B标准 | pH值（无量纲） | 7.14 | 6～9 | 是
[5 empty] | 氨氮（mg/L） | 0.08 | 8 | 是
[5 empty] | 动植物油（mg/L） | 0.06 | 3 | 是
[5 empty] | 粪大肠菌群（个/L） | ＜10 | 10000 | 是
[5 empty] | 镉（mg/L） | ND(0.003) | 0.01 | 是
[5 empty] | 化学需氧量（mg/L） | 12.6 | 60 | 是
[5 empty] | 硫化物（mg/L） | ND(0.005) | 1 | 是
[5 empty] | 六价铬（mg/L） | ND(0.004) | 0.05 | 是
[5 empty] | 铅（mg/L） | ND(0.05) | 0.1 | 是
[5 empty] | 色度(倍) | 4 | 30 | 是
[5 empty] | 石油类（mg/L） | ND(0.04) | 3 | 是
[5 empty] | 烷基汞(mg/L） | ND(7×10-7) | 不得检出 | 是
[5 empty] | 五日生化需氧量（mg/L） | 4.3 | 20 | 是
[5 empty] | 悬浮物（mg/L） | 9 | 20 | 是
[5 empty] | 阴离子表面活性剂（mg/L） | 0.08 | 1 | 是
[5 empty] | 总氮（mg/L） | 2.9 | 20 | 是
[5 empty] | 总铬（mg/L） | ND(0.01) | 0.1 | 是
[5 empty] | 总汞（mg/L） | 2.1×10-5 | 0.001 | 是
[5 empty] | 总磷（mg/L） | 0.18 | 1 | 是
[5 empty] | 总砷（mg/L） | ND(0.01) | 0.1 | 是
[5 empty] | 总余氯（mg/L） | ND(0.02) | / | /
番禺区 | 广州市番禺前锋净水厂 | 一期出水口 | 2016-01-06 | 《城镇污水处理厂污染物排放标准》（GB18918-2002）一级B标准+广东省《水污染物排放限值》(DB44/26-2001）第二时段二级标准 | pH值（无量纲） | 7.02 | 6～9 | 是
[5 empty] | 氨氮（mg/L） | 0.24 | 8 | 是
[5 empty] | 动植物油（mg/L） | 0.09 | 3 | 是
[5 empty] | 粪大肠菌群（个/L） | ＜10 | 10000 | 是
[5 empty] | 镉（mg/L） | ND（0.003） | 0.01 | 是
[5 empty] | 化学需氧量（mg/L） | 10.4 | 60 | 是
[5 empty] | 硫化物（mg/L） | ND(0.005) | 1 | 是
[5 empty] | 六价铬（mg/L） | ND(0.004) | 0.05 | 是
[5 empty] | 铅（mg/L） | ND(0.05) | 0.1 | 是
[5 empty] | 色度(倍) | 4 | 30 | 是
[5 empty] | 石油类（mg/L） | ND(0.04) | 3 | 是
[5 empty] | 烷基汞（mg/L） | ND(7×10-7) | 不得检出 | 是
[5 empty] | 五日生化需氧量（mg/L） | 2.9 | 20 | 是
[5 empty] | 悬浮物（mg/L） | 9 | 20 | 是
[5 empty] | 阴离子表面活性剂（mg/L） | 0.1 | 1 | 是
[5 empty] | 总氮（mg/L） | 9.18 | 20 | 是
[5 empty] | 总铬（mg/L） | ND(0.01) | 0.1 | 是
[5 empty] | 总汞（mg/L） | 1.67×10-4 | 0.001 | 是
[5 empty] | 总磷（mg/L） | 0.18 | 1 | 是
[5 empty] | 总砷（mg/L） | ND(0.01) | 0.1 | 是
[5 empty] | 总余氯（mg/L） | ND(0.02) | / | /
|  | 二期出水口 | 2016-01-06 | 《城镇污水处理厂污染物排放标准》（GB18918-2002）一级B标准+广东省《水污染物排放限值》(DB44/26-2001）第二时段二级标准 | pH值（无量纲） | 7.01 | 6～9 | 是
[5 empty] | 氨氮（mg/L） | 0.25 | 8 | 是
[5 empty] | 动植物油（mg/L） | 0.09 | 3 | 是
[5 empty] | 粪大肠菌群（个/L） | ＜10 | 10000 | 是
[5 empty] | 镉（mg/L） | ND（0.003） | 0.01 | 是
[5 empty] | 化学需氧量（mg/L） | 11.2 | 60 | 是
[5 empty] | 硫化物（mg/L） | ND(0.005) | 1 | 是
[5 empty] | 六价铬（mg/L） | ND(0.004) | 0.05 | 是
[5 empty] | 铅（mg/L） | ND(0.05) | 0.1 | 是
[5 empty] | 色度(倍) | 4 | 30 | 是
[5 empty] | 石油类（mg/L） | ND(0.04) | 3 | 是
[5 empty] | 烷基汞（mg/L） | ND(7×10-7) | 不得检出 | 是
[5 empty] | 五日生化需氧量（mg/L） | 3 | 20 | 是
[5 empty] | 悬浮物（mg/L） | 9 | 20 | 是
[5 empty] | 阴离子表面活性剂（mg/L） | 0.08 | 1 | 是
[5 empty] | 总氮（mg/L） | 9.76 | 20 | 是
[5 empty] | 总铬（mg/L） | ND(0.01) | 0.1 | 是
[5 empty] | 总汞（mg/L） | 1.7×10-5 | 0.001 | 是
[5 empty] | 总磷（mg/L） | 0.18 | 1 | 是
[5 empty] | 总砷（mg/L） | ND(0.01) | 0.1 | 是
[5 empty] | 总余氯（mg/L） | ND(0.02) | / | /
番禺区 | 广州市番禺污水治理有限公司（大石污水处理厂） | 出水口 | 2016-01-06 | 《城镇污水处理厂污染物排放标准》（GB18918-2002）一级A标准+广东省《水污染物排放限值》(DB44/26-2001）第二时段一级标准 | pH值(无量纲) | 7.04 | 6～9 | 是
[5 empty] | 氨氮(mg/L) | 0.11 | 5 | 是
[5 empty] | 动植物油(mg/L） | 0.15 | 1 | 是
[5 empty] | 粪大肠菌群（个/L） | ＜10 | 1000 | 是
[5 empty] | 镉(mg/L） | ND（0.003） | 0.01 | 是
[5 empty] | 化学需氧量(mg/L） | ＜10 | 40 | 是
[5 empty] | 硫化物(mg/L） | ND（0.005） | 0.5 | 是
[5 empty] | 六价铬(mg/L） | ND（0.004） | 0.05 | 是
[5 empty] | 铅(mg/L） | ND（0.05） | 0.1 | 是
[5 empty] | 色度（倍） | 4 | 30 | 是
[5 empty] | 石油类(mg/L） | ND（0.04） | 1 | 是
[5 empty] | 烷基汞(mg/L） | ND（7×10-7） | 不得检出 | 是
[5 empty] | 五日生化需氧量(mg/L） | 2.3 | 10 | 是
[5 empty] | 悬浮物(mg/L） | 8 | 10 | 是
[5 empty] | 阴离子表面活性剂(mg/L） | 0.36 | 0.5 | 是
[5 empty] | 总氮(mg/L） | 4.06 | 15 | 是
[5 empty] | 总铬(mg/L） | ND（0.01） | 0.1 | 是
[5 empty] | 总汞(mg/L） | 3.6×10-5 | 0.001 | 是
[5 empty] | 总磷(mg/L） | 0.18 | 0.5 | 是
[5 empty] | 总砷(mg/L） | ND（0.01） | 0.1 | 是
[5 empty] | 总余氯（mg/L） | 6.52 | / | /
番禺区 | 广州市番禺污水治理有限公司（中部污水处理厂） | 出水口 | 2016-01-07 | 《城镇污水处理厂污染物排放标准》（GB18918-2002）一级A标准 | pH值(无量纲) | 7.21 | 6～9 | 是
[5 empty] | 氨氮(mg/L) | 0.09 | 5 | 是
[5 empty] | 动植物油(mg/L） | 0.07 | 1 | 是
[5 empty] | 粪大肠菌群（个/L） | ＜10 | 1000 | 是
[5 empty] | 镉(mg/L） | ND(0.003) | 0.01 | 是
[5 empty] | 化学需氧量(mg/L） | ＜10 | 40 | 是
[5 empty] | 硫化物(mg/L） | ND(0.005) | 0.5 | 是
[5 empty] | 六价铬(mg/L） | ND(0.004) | 0.05 | 是
[5 empty] | 铅(mg/L） | ND(0.05) | 0.1 | 是
[5 empty] | 色度（倍） | 4 | 30 | 是
[5 empty] | 石油类(mg/L） | ND(0.04) | 1 | 是
[5 empty] | 烷基汞(mg/L） | ND(7×10-7) | 不得检出 | 是
[5 empty] | 五日生化需氧量(mg/L） | 2.8 | 10 | 是
[5 empty] | 悬浮物(mg/L） | 9 | 10 | 是
[5 empty] | 阴离子表面活性剂(mg/L） | 0.22 | 0.5 | 是
[5 empty] | 总氮(mg/L） | 9.74 | 15 | 是
[5 empty] | 总铬(mg/L） | ND(0.01) | 0.1 | 是
[5 empty] | 总汞(mg/L） | ND(9×10-6) | 0.001 | 是
[5 empty] | 总磷(mg/L） | 0.15 | 0.5 | 是
[5 empty] | 总砷(mg/L） | ND(0.01) | 0.1 | 是
[5 empty] | 总余氯（mg/L） | 2.58 | / | /
增城市 | 广州骏鹏投资有限公司 | 出水口 | 2016-01-11 | 《城镇污水处理厂污染物排放标准》（GB18918-2002）一级A标准 | pH值(无量纲) | 7.1 | 6～9 | 是
[5 empty] | 氨氮(mg/L) | 1.46 | 5 | 是
[5 empty] | 动植物油(mg/L） | 0.07 | 1 | 是
[5 empty] | 粪大肠菌群（个/L） | ＜10 | 1000 | 是
[5 empty] | 镉(mg/L） | ND（0.003） | 0.01 | 是
[5 empty] | 化学需氧量(mg/L） | 10.7 | 50 | 是
[5 empty] | 硫化物(mg/L） | ND（0.005） | 1 | 是
[5 empty] | 六价铬(mg/L） | ND（0.004） | 0.05 | 是
[5 empty] | 铅(mg/L） | ND（0.05） | 0.1 | 是
[5 empty] | 色度（倍） | 4 | 30 | 是
[5 empty] | 石油类(mg/L） | ND(0.04) | 1 | 是
[5 empty] | 烷基汞（ng/L） | ND（7×10-7） | 不得检出 | 是
[5 empty] | 五日生化需氧量(mg/L） | 3.5 | 10 | 是
[5 empty] | 悬浮物(mg/L） | 8 | 10 | 是
[5 empty] | 阴离子表面活性剂(mg/L） | 0.11 | 0.5 | 是
[5 empty] | 总氮(mg/L） | 8.12 | 15 | 是
[5 empty] | 总铬(mg/L） | ND(0.01) | 0.1 | 是
[5 empty] | 总汞（mg/L） | 1.6×10-5 | 0.001 | 是
[5 empty] | 总磷(mg/L） | 0.32 | 0.5 | 是
[5 empty] | 总砷(mg/L） | ND（0.01） | 0.1 | 是
备注：结果中“ND”表示未检出，括号中数值为该项目检出限。